## Hoja 1
0XA111 |  |  | Ud | Alquiler de andamio tubular de volumen.
Alquiler, durante 30 días naturales, de andamio de volumen, "ATES", formado por 300 m³ de estructura tubular de acero galvanizado en caliente, de 48,3 mm de diámetro y 3,2 mm de espesor, y plataforma de trabajo de 100 m², situada hasta 10 m de altura máxima, escalera interior con trampilla y barandilla trasera con dos barras y rodapié, y barandilla delantera con una barra.
Descompuesto | Ud | Descomposición |  |  | Rend. | Precio unitario | Precio partida
mq13ats020d | Ud | Alquiler diario de m³ de andamio de volumen, "ATES", de 10 m de altura máxima de trabajo, constituido por estructura tubular de acero galvanizado en caliente, de 48,3 mm de diámetro y 3,2 mm de espesor, fabricado cumpliendo las exigencias de calidad recogidas en la norma UNE-EN ISO 9001, según UNE-EN 12810 y UNE-EN 12811; incluso p/p de escalera interior con trampilla y barandilla con dos barras y rodapié. |  |  | 10267.547 | 0.04 | 410.7
mq13ats030d | Ud | Alquiler diario de m² de plataforma de trabajo de chapa perforada de acero, "ATES". |  |  | 3422.516 | 0.09 | 308.03
| % | Medios auxiliares |  |  | 2 | 718.73 | 14.37
| % | Costes indirectos |  |  | 3 | 733.1 | 21.99
[6 empty] | Total: | 755.09