## Hoja 1
0XA131 |  | Ud |  | Montaje y desmontaje de andamio tubular de volumen.
Montaje y desmontaje de andamio de volumen, "ATES", formado por 200 m³ de estructura tubular de acero galvanizado en caliente y plataforma de trabajo de 100 m², situada hasta 10 m de altura máxima.
Descompuesto | Ud |  | Descomposición |  | Rend. | Precio unitario | Precio partida
mq13ats021d | Ud |  | Repercusión, por m³, de montaje de andamio de volumen, "ATES", de 10 m de altura máxima de trabajo, constituido por estructura tubular de acero galvanizado en caliente, de 48,3 mm de diámetro y 3,2 mm de espesor, fabricado cumpliendo las exigencias de calidad recogidas en la norma UNE-EN ISO 9001, según UNE-EN 12810 y UNE-EN 12811; incluso p/p de escalera interior con trampilla y barandilla con dos barras y rodapié. |  | 228.168 | 2.8 | 638.87
mq13ats022d | Ud |  | Repercusión, por m³, de desmontaje de andamio de volumen, "ATES", de 10 m de altura máxima de trabajo, constituido por estructura tubular de acero galvanizado en caliente, de 48,3 mm de diámetro y 3,2 mm de espesor, fabricado cumpliendo las exigencias de calidad recogidas en la norma UNE-EN ISO 9001, según UNE-EN 12810 y UNE-EN 12811; incluso p/p de escalera interior con trampilla y barandilla con dos barras y rodapié. |  | 228.168 | 1.82 | 415.27
mq13ats031d | Ud |  | Repercusión, por m², de montaje de plataforma de trabajo de chapa perforada de acero, "ATES". |  | 114.084 | 3.7 | 422.11
mq13ats032d | Ud |  | Repercusión, por m², de desmontaje de plataforma de trabajo de chapa perforada de acero, "ATES". |  | 114.084 | 2.4 | 273.8
| % |  | Medios auxiliares |  | 2 | 1750.05 | 35
| % |  | Costes indirectos |  | 3 | 1785.05 | 53.55
[6 empty] | Total: | 1838.6