## Hoja 1
0XA132 |  |  | Ud | Montaje y desmontaje de protección para paso peatonal.
Montaje y desmontaje de estructura de protección para paso peatonal, "ATES", con paso libre de 1,5 m de anchura y 3,0 m de altura, formada por estructura tubular de acero galvanizado en caliente, con techo superior para protección de peatones, y visera en ángulo de 45° para evitar la caída de objetos, preparada para la colocación posterior de un andamiaje en altura que servirá de base para la ejecución de fachada de 15 m.
Descompuesto | Ud | Descomposición |  |  | Rend. | Precio unitario | Precio partida
mq13ats041d | Ud | Repercusión, por m, de montaje de estructura de protección para paso peatonal, "ATES", con paso libre de 1,5 m de anchura y 3,0 m de altura, formada por estructura tubular de acero galvanizado en caliente de 48,3 mm de diámetro y 3,2 mm de espesor, según UNE-EN 12810 y UNE-EN 12811, con techo superior para protección de peatones con visera en ángulo de 45° para evitar el riesgo de caída de objetos. |  |  | 17.113 | 30 | 513.39
mq13ats042d | Ud | Repercusión, por m, de transporte de estructura de protección para paso peatonal, "ATES", con paso libre de 1,5 m de anchura y 3,0 m de altura, formada por estructura tubular de acero galvanizado en caliente de 48,3 mm de diámetro y 3,2 mm de espesor, según UNE-EN 12810 y UNE-EN 12811, con techo superior para protección de peatones con visera en ángulo de 45° para evitar el riesgo de caída de objetos. |  |  | 17.113 | 19.5 | 333.7
| % | Medios auxiliares |  |  | 2 | 847.09 | 16.94
| % | Costes indirectos |  |  | 3 | 864.03 | 25.92
[6 empty] | Total: | 889.95